## Bad
single slit
Distance (mm) | Voltage (V)
1.81 | 0.368
1.91 | 0.368
2.01 | 0.367
2.11 | 0.361
2.21 | 0.357
2.31 | 0.353
2.41 | 0.344
2.51 | 0.335
2.61 | 0.323
2.71 | 0.309
2.81 | 0.297
2.91 | 0.282
3.01 | 0.269
3.11 | 0.255
3.21 | 0.237
3.31 | 0.223
3.41 | 0.205
3.51 | 0.193
3.61 | 0.175
3.71 | 0.158
3.81 | 0.145
3.91 | 0.126
4.01 | 0.115
4.11 | 0.1
4.21 | 0.085
4.31 | 0.075
4.41 | 0.063
4.51 | 0.051
4.61 | 0.043
4.71 | 0.034
4.81 | 0.027
4.91 | 0.021
5.01 | 0.015
5.11 | 0.01
5.21 | 0.008
5.31 | 0.007
5.41 | 0.007
5.51 | 0.007
5.61 | 0.007
5.71 | 0.007
5.81 | 0.007
5.91 | 0.007
6.01 | 0.007
6.11 | 0.007
6.21 | 0.008
6.31 | 0.008
6.41 | 0.009
6.51 | 0.01
6.61 | 0.012
6.71 | 0.013
6.81 | 0.014
6.91 | 0.016
7.01 | 0.016
7.11 | 0.017
7.21 | 0.01
7.31 | 0.016
7.41 | 0.028
7.51 | 0.028
7.61 | 0.041
7.71 | 0.06
7.81 | 0.085
7.91 | 0.118
8.01 | 0.159
8.11 | 0.21
8.21 | 0.271
8.31 | 0.339
8.41 | 0.42
8.51 | 0.526
8.61 | 0.627
8.71 | 0.751
8.81 | 0.882
8.91 | 1.048
9.01 | 1.213
9.11 | 1.401
9.21 | 1.602
9.31 | 1.817
9.41 | 2.048
9.51 | 2.305
9.61 | 2.571
9.71 | 2.844
9.81 | 3.133
9.91 | 3.449
10.01 | 3.769
10.11 | 4.099
10.21 | 4.434
10.31 | 4.769
10.41 | 4.865
10.51 | 4.874
10.61 | 4.88
10.71 | 4.882
10.81 | 4.889
10.91 | 4.893
11.01 | 4.895
11.11 | 4.907
11.21 | 4.907
11.31 | 4.909
11.41 | 4.91
11.51 | 4.91
11.61 | 4.921
11.71 | 4.916
11.81 | 4.923
11.91 | 4.922
12.01 | 4.925
12.11
12.21
12.31
12.41
12.51
12.61
12.71
12.81
12.91
13.01
13.11
13.21
13.31
13.41
13.51
13.61
13.71
13.81
13.91
14.01
14.11
14.21
14.31
14.41
14.51
14.61
14.71
14.81
14.91
15.01
15.11
15.21
15.31
15.41
15.51
15.61
15.71
15.81
15.91
16.01
16.11
16.21
16.31

## Double slit
Double Slit
Distance (mm) | Voltage (V)
3.11 | 1.234
3.12 | 1.23
3.13 | 1.233
3.14 | 1.242
3.15 | 1.25
3.16 | 1.258
3.17 | 1.261
3.18 | 1.261
3.19 | 1.254
3.2 | 1.244
3.21 | 1.226
3.22 | 1.225
3.23 | 1.191
3.24 | 1.162
3.25 | 1.12
3.26 | 1.116
3.27 | 1.064
3.28 | 1.015
3.29 | 0.989
3.3 | 0.961
3.31 | 0.885
3.32 | 0.855
3.33 | 0.794
3.34 | 0.732
3.35 | 0.697
3.36 | 0.657
3.37 | 0.568
3.38 | 0.522
3.39 | 0.493
3.4 | 0.449
3.41 | 0.416
3.42 | 0.344
3.43 | 0.309
3.44 | 0.278
3.45 | 0.215
3.46 | 0.187
3.47 | 0.15
3.48 | 0.126
3.49 | 0.103
3.5 | 0.084
3.51 | 0.068
3.52 | 0.061
3.53 | 0.056
3.54 | 0.057
3.55 | 0.062
3.56 | 0.075
3.57 | 0.084
3.58 | 0.104
3.59 | 0.124
3.6 | 0.164
3.61 | 0.173
3.62 | 0.205
3.63 | 0.238
3.64 | 0.265
3.65 | 0.287
3.66 | 0.334
3.67 | 0.371
3.68 | 0.408
3.69 | 0.424
3.7 | 0.489
3.71 | 0.541
3.72 | 0.571
3.73 | 0.608
3.74 | 0.657
3.75 | 0.682
3.76 | 0.718
3.77 | 0.747
3.78 | 0.809
3.79 | 0.811
3.8 | 0.835
3.81 | 0.85
3.82 | 0.867
3.83 | 0.883
3.84 | 0.893
3.85 | 0.904
3.86 | 0.904
3.87 | 0.908
3.88 | 0.904
3.89 | 0.901
3.9 | 0.892
3.91 | 0.882
3.92 | 0.871
3.93 | 0.855
3.94 | 0.826
3.95 | 0.801
3.96 | 0.815
3.97 | 0.751
3.98 | 0.74
3.99 | 0.71
4 | 0.665
4.01 | 0.639
4.02 | 0.601
4.03 | 0.568
4.04 | 0.523
4.05 | 0.485
4.06 | 0.426
4.07 | 0.416
4.08 | 0.363
4.09 | 0.346
4.1 | 0.316
4.11 | 0.283
4.12 | 0.241
4.13 | 0.23
4.14 | 0.212
4.15 | 0.178
4.16 | 0.169
4.17 | 0.151
4.18 | 0.127
4.19 | 0.114
4.2 | 0.102
4.21 | 0.09
4.22 | 0.082
4.23 | 0.077
4.24 | 0.076
4.25 | 0.079
4.26 | 0.084
4.27 | 0.09
4.28 | 0.098
4.29 | 0.107
4.3 | 0.113
4.31 | 0.122
4.32 | 0.149
4.33 | 0.159
4.34 | 0.191
4.35 | 0.205
4.36 | 0.228
4.37 | 0.245
4.38 | 0.257
4.39 | 0.286
4.4 | 0.313
4.41 | 0.331
4.42 | 0.354
4.43 | 0.35
4.44 | 0.38
4.45 | 0.394
4.46 | 0.419
4.47 | 0.433
4.48 | 0.442
4.49 | 0.452
4.5 | 0.467
4.51 | 0.474
4.52 | 0.485
4.53 | 0.492
4.54 | 0.494
4.55 | 0.494
4.56 | 0.493
4.57 | 0.492
4.58 | 0.484
4.59 | 0.485
4.6 | 0.479
4.61 | 0.463
4.62 | 0.44
4.63 | 0.444
4.64 | 0.44
4.65 | 0.412
4.66 | 0.405
4.67 | 0.388
4.68 | 0.371
4.69 | 0.375
4.7 | 0.356
4.71 | 0.334
4.72 | 0.313
4.73 | 0.282
4.74 | 0.267
4.75 | 0.242
4.76 | 0.229
4.77 | 0.222
4.78 | 0.199
4.79 | 0.192
4.8 | 0.166
4.81 | 0.16
4.82 | 0.148
4.83 | 0.113
4.84 | 0.119
4.85 | 0.119
4.86 | 0.102
4.87 | 0.101
4.88 | 0.091
4.89 | 0.091
4.9 | 0.087
4.91 | 0.084
4.92 | 0.082
4.93 | 0.081
4.94 | 0.081
4.95 | 0.082
4.96 | 0.083
4.97 | 0.084
4.98 | 0.086
4.99 | 0.092
5 | 0.095
3.11 | 1.219 | 3.31 | 0.319
3.06 | 1.244 | 3.3 | 0.288
3.01 | 1.256 | 3.29 | 0.272
2.96 | 1.16 | 3.28 | 0.297
2.91 | 0.969 | 3.27 | 0.333
2.86 | 0.715 | 3.26 | 0.366
2.81 | 0.433 | 3.25 | 0.407
2.76 | 0.205 | 3.24 | 0.466
2.71 | 0.057 | 3.23 | 0.519
2.66 | 0.038 | 3.22 | 0.568
2.61 | 0.146 | 3.21 | 0.617
2.56 | 0.357 | 3.2 | 0.706
2.51 | 0.677 | 3.19 | 0.742
2.46 | 0.942 | 3.18 | 0.782
2.41 | 1.197 | 3.17 | 0.828
2.36 | 1.368 | 3.16 | 0.911
2.31 | 1.403 | 3.15 | 0.933
2.26 | 1.301 | 3.14 | 0.975
2.21 | 1.114 | 3.13 | 1.027
2.16 | 0.823 | 3.12 | 1.051
2.11 | 0.523 | 3.11 | 1.134
2.06 | 0.247 | 3.1 | 1.151
2.01 | 0.076 | 3.09 | 1.168
1.96 | 0.028 | 3.08 | 1.198
1.91 | 0.086 | 3.07 | 1.217
1.86 | 0.323 | 3.06 | 1.226
1.81 | 0.577 | 3.05 | 1.253
1.76 | 0.834 | 3.04 | 1.262
1.71 | 1.102
1.66 | 1.246
1.61 | 1.245
1.56 | 1.159
1.51 | 0.978
1.46 | 0.693
1.41 | 0.453
1.36 | 0.225
1.31 | 0.091
1.26 | 0.038
1.21 | 0.083
1.16 | 0.177
1.11 | 0.318
1.06 | 0.459
1.01 | 0.641
0.96 | 0.802
0.91 | 0.893
0.86 | 0.872
0.81 | 0.771
0.76 | 0.613
0.71 | 0.435
0.66 | 0.259
0.61 | 0.148
0.56 | 0.066
0.51 | 0.057
0.46 | 0.21
0.41 | 0.211
0.36 | 0.315
0.31 | 0.417

## Single slit
Single Slit (FAR SLIT) |  | Single Slit (NEAR SLIT)
Distance (mm) | Voltage (V) | Distance (mm) | Voltage (V)
2.36 | 0.354 | 1.01 | 0.154
2.39 | 0.352 | 1.11 | 0.141
2.41 | 0.351 | 1.21 | 0.154
2.44 | 0.348 | 1.31 | 0.162
2.46 | 0.347 | 1.41 | 0.212
2.49 | 0.342 | 1.51 | 0.243
2.51 | 0.341 | 1.61 | 0.259
2.54 | 0.338 | 1.71 | 0.267
2.56 | 0.336 | 1.81 | 0.264
2.59 | 0.333 | 1.91 | 0.266
2.61 | 0.331 | 2.01 | 0.281
2.64 | 0.33 | 2.11 | 0.311
2.66 | 0.326 | 2.21 | 0.348
2.69 | 0.323 | 2.31 | 0.382
2.71 | 0.321 | 2.41 | 0.396
2.74 | 0.316 | 2.51 | 0.387
2.76 | 0.313 | 2.61 | 0.367
2.79 | 0.31 | 2.71 | 0.353
2.81 | 0.306 | 2.81 | 0.357
2.84 | 0.303 | 2.91 | 0.375
2.86 | 0.3 | 3.01 | 0.412
2.89 | 0.297 | 3.11 | 0.439
2.91 | 0.293 | 3.21 | 0.44
2.94 | 0.291 | 3.31 | 0.413
2.96 | 0.288 | 3.41 | 0.335
2.99 | 0.283 | 3.51 | 0.342
3.01 | 0.279 | 3.61 | 0.337
3.04 | 0.274 | 3.71 | 0.352
3.06 | 0.271 | 3.81 | 0.374
3.09 | 0.267 | 3.91 | 0.383
3.11 | 0.263 | 4.01 | 0.326
3.14 | 0.258 | 4.11 | 0.276
3.16 | 0.256 | 4.21 | 0.241
3.19 | 0.251 | 4.31 | 0.228
3.21 | 0.248 | 4.41 | 0.238
3.24 | 0.243 | 4.51 | 0.254
3.26 | 0.239 | 4.61 | 0.255
3.29 | 0.234
3.31 | 0.23 | 3.13 | 0.442
3.34 | 0.229 | 3.15 | 0.443
3.36 | 0.222 | 3.17 | 0.443
3.39 | 0.214 | 3.19 | 0.439
3.41 | 0.213
3.44 | 0.211
3.46 | 0.209
3.49 | 0.204
3.51 | 0.198
3.54 | 0.194
3.56 | 0.189
3.59 | 0.186
3.61 | 0.181
3.64 | 0.178
3.66 | 0.175
3.69 | 0.17
3.71 | 0.165
3.74 | 0.157
3.76 | 0.155
3.79 | 0.152
3.81 | 0.149
3.84 | 0.145
3.86 | 0.143
3.89 | 0.137
3.91 | 0.134
3.94 | 0.13
3.96 | 0.125
3.99 | 0.122
4.01 | 0.119
4.04 | 0.116
4.06 | 0.111
4.09 | 0.107
4.11 | 0.102
4.14 | 0.1
4.16 | 0.088
4.19 | 0.089
4.21 | 0.089
4.24 | 0.084
4.26 | 0.083
4.29 | 0.08
4.31 | 0.078
4.34 | 0.075
4.36 | 0.071
4.39 | 0.067
4.41 | 0.065
4.44 | 0.061
4.46 | 0.058
4.49 | 0.056
4.51 | 0.054
4.54 | 0.052
4.56 | 0.05
4.59 | 0.048
4.61 | 0.045
4.64 | 0.044
4.66 | 0.041
4.69 | 0.039
4.71 | 0.036
4.74 | 0.032
4.76 | 0.031
4.79 | 0.03
4.81 | 0.028
4.84 | 0.026
4.86 | 0.025
4.89 | 0.024
4.91 | 0.023
4.94 | 0.022
4.96 | 0.019
4.99 | 0.017
5.01 | 0.016
5.04 | 0.015
5.06 | 0.013
2.36 | 0.338
2.33 | 0.34
2.31 | 0.343
2.28 | 0.344
2.26 | 0.346
2.23 | 0.348
2.21 | 0.349
2.18 | 0.352
2.16 | 0.354
2.13 | 0.356
2.11 | 0.357
2.08 | 0.358
2.06 | 0.359
2.03 | 0.36
2.01 | 0.361
1.98 | 0.362
1.96 | 0.363
1.93 | 0.364
1.91 | 0.365
1.88 | 0.366
1.86 | 0.366
1.83 | 0.367
1.81 | 0.367
1.78 | 0.367
1.76 | 0.366
1.73 | 0.366
1.71 | 0.367
1.68 | 0.366
1.66 | 0.365
1.63 | 0.365
1.61 | 0.364
1.58 | 0.363
1.56 | 0.363
1.53 | 0.362
1.51 | 0.361
1.48 | 0.36
1.46 | 0.358
1.43 | 0.357
1.41 | 0.356
1.38 | 0.355
1.36 | 0.352
1.33 | 0.351
1.31 | 0.349
1.28 | 0.348
1.26 | 0.343
1.23 | 0.342
1.21 | 0.34
1.18 | 0.37
1.16 | 0.33
1.13 | 0.331
1.11 | 0.328
1.08 | 0.324
1.06 | 0.32
1.03 | 0.319
1.01 | 0.314
0.98 | 0.308
0.96 | 0.306
0.93 | 0.303
0.91 | 0.298
0.88 | 0.295
0.86 | 0.288
0.83 | 0.284
0.81 | 0.283
0.78 | 0.281
0.76 | 0.274
0.73 | 0.271
0.71 | 0.266
0.68 | 0.263
0.66 | 0.258
0.63 | 0.257
0.61 | 0.254
0.58 | 0.249
0.56 | 0.246
0.53 | 0.242
0.51 | 0.238
0.48 | 0.235
0.46 | 0.228
0.43 | 0.223
0.41 | 0.219
0.38 | 0.215
0.36 | 0.209
0.33 | 0.206
0.31 | 0.202
0.28 | 0.2
0.26 | 0.195
0.23 | 0.191
0.21 | 0.187
0.18 | 0.181
0.16 | 0.179

## Counter
0.05 inc |  | Number of photons in 1 second
| Distance (mm) | P1 | P2 | P3 |  | p1 | p2 | p3
| 1.26 | 1094 | 1134 | 1090 | 1.26 | 579 | 583 | 529
| 1.31 | 1080 | 1082 | 1095 | 1.46 | 485 | 492 | 482
| 1.36 | 962 | 946 | 964 |  | 156 | 150 | 149
| 1.41 | 777 | 770 | 812 |  | 1361 | 1431
| 1.46 | 445 | 448 | 447
| 1.51 | 255 | 207 | 226
| 1.56 | 125 | 115 | 115
| 1.61 | 189 | 177 | 171
| 1.66 | 388 | 370 | 413
| 1.71 | 720 | 705 | 715
| 1.76 | 1143 | 1085 | 1058
| 1.81 | 1509 | 1431 | 1381
| 1.86 | 1649 | 1670 | 1633
| 1.91 | 1640 | 1617 | 1597
| 1.96 | 1390 | 1363 | 1425
| 2.01 | 990 | 1012 | 988
| 2.06 | 556 | 588 | 569
| 2.11 | 250 | 278 | 279
| 2.16 | 116 | 138 | 96
| 2.21 | 177 | 163 | 195
| 2.26 | 494 | 507 | 522
| 2.31 | 831 | 923 | 916
| 2.36 | 1372 | 1392 | 1379
| 2.41 | 1778 | 1723 | 1785
| 2.46 | 1911 | 1955 | 1909
| 2.51 | 1868 | 1786 | 1915
| 2.56 | 1519 | 1458 | 1485
| 2.61 | 1083 | 1070 | 1096
| 2.66 | 582 | 589 | 599
| 2.71 | 231 | 251 | 265
| 2.76 | 143 | 131 | 123
| 2.81 | 217 | 218 | 208
| 2.86 | 548 | 582 | 580
| 2.91 | 980 | 1056 | 1041
| 2.96 | 1452 | 1440 | 1356
| 3.01 | 1690 | 1670 | 1703
| 3.06 | 1814 | 1896 | 1893
| 3.11 | 1719 | 1679 | 1663
| 3.16 | 1274 | 1347 | 1392
| 3.21 | 949 | 955 | 879
| 3.26 | 543 | 575 | 597
| 3.31 | 252 | 231 | 230
| 3.36 | 149 | 147 | 175
| 3.41 | 270 | 236 | 257
| 3.46 | 489 | 461 | 467
| 3.51 | 892 | 821 | 777
| 3.56 | 1098 | 1164 | 1130
| 3.61 | 1245 | 1241 | 1294
| 3.66 | 1335 | 1330 | 1284
| 3.71 | 1135 | 1136 | 1203
| 3.76 | 894 | 911 | 960
| 3.81 | 651 | 654 | 660
| 3.86 | 380 | 367 | 411
| 3.91 | 223 | 234 | 254
| 3.96 | 190 | 191 | 179
| 4.01 | 258 | 264 | 262
| 4.06 | 427 | 368 | 360
| 4.11 | 533 | 529 | 556
| 4.16 | 642 | 643 | 677
| 4.21 | 684 | 738 | 686
| 4.26 | 748 | 733 | 714
| 4.31 | 653 | 684 | 611
| 4.36 | 489 | 520 | 497
| 4.41 | 333 | 380 | 359
| 4.46 | 272 | 283 | 225
| 4.51 | 210 | 218 | 193
| 4.56 | 182 | 164 | 174
| 4.61 | 170 | 204 | 185
| 4.66 | 240 | 210 | 227
| 4.71 | 251 | 286 | 291
| 4.76 | 308 | 278 | 327
| 4.81 | 267 | 309 | 297
| 4.86 | 246 | 268 | 255
| 4.91 | 242 | 247 | 211
| 4.96 | 211 | 190 | 205
| 5.01 | 149 | 158 | 170

## Analyising
Notes on colours | Double Slit |  |  | Single Slit (FAR SLIT) |  | Single Slit (NEAR SLIT) |  | Double slit photon counter
First attempt | Distance (mm) | Voltage (V) |  | Distance (mm) | Voltage (V) | Distance (mm) | Voltage (V) |  | Number of photons in 1 second
Second attempt | 0.31 | 0.417 |  | 0.16 | 0.179 | 1.01 | 0.154 | Distance (mm) | P1 | P2 | P3 | Ave
Peak analysis | 0.36 | 0.315 |  | 0.18 | 0.181 | 1.11 | 0.141 | 1.26 | 1094 | 1134 | 1090 | 1106
Bad | 0.41 | 0.211 |  | 0.21 | 0.187 | 1.21 | 0.154 | 1.31 | 1080 | 1082 | 1095 | 1085.6667
| 0.46 | 0.21 |  | 0.23 | 0.191 | 1.31 | 0.162 | 1.36 | 962 | 946 | 964 | 957.3333
| 0.51 | 0.057 |  | 0.26 | 0.195 | 1.41 | 0.212 | 1.41 | 777 | 770 | 812 | 786.3333
| 0.56 | 0.066 |  | 0.28 | 0.2 | 1.51 | 0.243 | 1.46 | 445 | 448 | 447 | 446.6667
| 0.61 | 0.148 |  | 0.31 | 0.202 | 1.61 | 0.259 | 1.51 | 255 | 207 | 226 | 229.3333
| 0.66 | 0.259 |  | 0.33 | 0.206 | 1.71 | 0.267 | 1.56 | 125 | 115 | 115 | 118.3333
| 0.71 | 0.435 |  | 0.36 | 0.209 | 1.81 | 0.264 | 1.61 | 189 | 177 | 171 | 179
| 0.76 | 0.613 |  | 0.38 | 0.215 | 1.91 | 0.266 | 1.66 | 388 | 370 | 413 | 390.3333
| 0.81 | 0.771 |  | 0.41 | 0.219 | 2.01 | 0.281 | 1.71 | 720 | 705 | 715 | 713.3333
| 0.86 | 0.872 |  | 0.43 | 0.223 | 2.11 | 0.311 | 1.76 | 1143 | 1085 | 1058 | 1095.3333
| 0.91 | 0.893 |  | 0.46 | 0.228 | 2.21 | 0.348 | 1.81 | 1509 | 1431 | 1381 | 1440.3333
| 0.96 | 0.802 |  | 0.48 | 0.235 | 2.31 | 0.382 | 1.86 | 1649 | 1670 | 1633 | 1650.6667
| 1.01 | 0.641 |  | 0.51 | 0.238 | 2.41 | 0.396 | 1.91 | 1640 | 1617 | 1597 | 1618
| 1.06 | 0.459 |  | 0.53 | 0.242 | 2.51 | 0.387 | 1.96 | 1390 | 1363 | 1425 | 1392.6667
| 1.11 | 0.318 |  | 0.56 | 0.246 | 2.61 | 0.367 | 2.01 | 990 | 1012 | 988 | 996.6667
| 1.16 | 0.177 |  | 0.58 | 0.249 | 2.71 | 0.353 | 2.06 | 556 | 588 | 569 | 571
| 1.21 | 0.083 |  | 0.61 | 0.254 | 2.81 | 0.357 | 2.11 | 250 | 278 | 279 | 269
| 1.26 | 0.038 |  | 0.63 | 0.257 | 2.91 | 0.375 | 2.16 | 116 | 138 | 96 | 116.6667
| 1.31 | 0.091 |  | 0.66 | 0.258 | 3.01 | 0.412 | 2.21 | 177 | 163 | 195 | 178.3333
| 1.36 | 0.225 |  | 0.68 | 0.263 | 3.11 | 0.439 | 2.26 | 494 | 507 | 522 | 507.6667
| 1.41 | 0.453 |  | 0.71 | 0.266 | 3.21 | 0.44 | 2.31 | 831 | 923 | 916 | 890
| 1.46 | 0.693 |  | 0.73 | 0.271 | 3.31 | 0.413 | 2.36 | 1372 | 1392 | 1379 | 1381
| 1.51 | 0.978 |  | 0.76 | 0.274 | 3.41 | 0.335 | 2.41 | 1778 | 1723 | 1785 | 1762
| 1.56 | 1.159 |  | 0.78 | 0.281 | 3.51 | 0.342 | 2.46 | 1911 | 1955 | 1909 | 1925
| 1.61 | 1.245 |  | 0.81 | 0.283 | 3.61 | 0.337 | 2.51 | 1868 | 1786 | 1915 | 1856.3333
| 1.66 | 1.246 |  | 0.83 | 0.284 | 3.71 | 0.352 | 2.56 | 1519 | 1458 | 1485 | 1487.3333
| 1.71 | 1.102 |  | 0.86 | 0.288 | 3.81 | 0.374 | 2.61 | 1083 | 1070 | 1096 | 1083
| 1.76 | 0.834 |  | 0.88 | 0.295 | 3.91 | 0.383 | 2.66 | 582 | 589 | 599 | 590
| 1.81 | 0.577 |  | 0.91 | 0.298 | 4.01 | 0.326 | 2.71 | 231 | 251 | 265 | 249
| 1.86 | 0.323 |  | 0.93 | 0.303 | 4.11 | 0.276 | 2.76 | 143 | 131 | 123 | 132.3333
| 1.91 | 0.086 |  | 0.96 | 0.306 | 4.21 | 0.241 | 2.81 | 217 | 218 | 208 | 214.3333
| 1.96 | 0.028 |  | 0.98 | 0.308 | 4.31 | 0.228 | 2.86 | 548 | 582 | 580 | 570
| 2.01 | 0.076 |  | 1.01 | 0.314 | 4.41 | 0.238 | 2.91 | 980 | 1056 | 1041 | 1025.6667
| 2.06 | 0.247 |  | 1.03 | 0.319 | 4.51 | 0.254 | 2.96 | 1452 | 1440 | 1356 | 1416
| 2.11 | 0.523 |  | 1.06 | 0.32 | 4.61 | 0.255 | 3.01 | 1690 | 1670 | 1703 | 1687.6667
| 2.16 | 0.823 |  | 1.08 | 0.324 |  |  | 3.06 | 1814 | 1896 | 1893 | 1867.6667
| 2.21 | 1.114 |  | 1.11 | 0.328 |  |  | 3.11 | 1719 | 1679 | 1663 | 1687
| 2.26 | 1.301 |  | 1.13 | 0.331 |  |  | 3.16 | 1274 | 1347 | 1392 | 1337.6667
| 2.31 | 1.403 |  | 1.16 | 0.33 |  |  | 3.21 | 949 | 955 | 879 | 927.6667
| 2.36 | 1.368 |  | 1.21 | 0.34 |  |  | 3.26 | 543 | 575 | 597 | 571.6667
| 2.41 | 1.197 |  | 1.23 | 0.342 |  |  | 3.31 | 252 | 231 | 230 | 237.6667
| 2.46 | 0.942 |  | 1.26 | 0.343 |  |  | 3.36 | 149 | 147 | 175 | 157
| 2.51 | 0.677 |  | 1.28 | 0.348 |  |  | 3.41 | 270 | 236 | 257 | 254.3333
| 2.56 | 0.357 |  | 1.31 | 0.349 |  |  | 3.46 | 489 | 461 | 467 | 472.3333
| 2.61 | 0.146 |  | 1.33 | 0.351 |  |  | 3.51 | 892 | 821 | 777 | 830
| 2.66 | 0.038 |  | 1.36 | 0.352 |  |  | 3.56 | 1098 | 1164 | 1130 | 1130.6667
| 2.71 | 0.057 |  | 1.38 | 0.355 |  |  | 3.61 | 1245 | 1241 | 1294 | 1260
| 2.76 | 0.205 |  | 1.41 | 0.356 |  |  | 3.66 | 1335 | 1330 | 1284 | 1316.3333
| 2.81 | 0.433 |  | 1.43 | 0.357 |  |  | 3.71 | 1135 | 1136 | 1203 | 1158
| 2.86 | 0.715 |  | 1.46 | 0.358 |  |  | 3.76 | 894 | 911 | 960 | 921.6667
| 2.91 | 0.969 |  | 1.48 | 0.36 |  |  | 3.81 | 651 | 654 | 660 | 655
| 2.96 | 1.16 |  | 1.51 | 0.361 |  |  | 3.86 | 380 | 367 | 411 | 386
| 3.01 | 1.256 |  | 1.53 | 0.362 |  |  | 3.91 | 223 | 234 | 254 | 237
| 3.06 | 1.244 |  | 1.56 | 0.363 |  |  | 3.96 | 190 | 191 | 179 | 186.6667
| 3.11 | 1.219 |  | 1.58 | 0.363 |  |  | 4.01 | 258 | 264 | 262 | 261.3333
| 3.11 | 1.234 |  | 1.61 | 0.364 |  |  | 4.06 | 427 | 368 | 360 | 385
| 3.12 | 1.23 |  | 1.63 | 0.365 |  |  | 4.11 | 533 | 529 | 556 | 539.3333
| 3.13 | 1.233 |  | 1.66 | 0.365 |  |  | 4.16 | 642 | 643 | 677 | 654
| 3.14 | 1.242 |  | 1.68 | 0.366 |  |  | 4.21 | 684 | 738 | 686 | 702.6667
| 3.15 | 1.25 |  | 1.71 | 0.367 |  |  | 4.26 | 748 | 733 | 714 | 731.6667
| 3.16 | 1.258 |  | 1.73 | 0.366 |  |  | 4.31 | 653 | 684 | 611 | 649.3333
| 3.17 | 1.261 |  | 1.76 | 0.366 |  |  | 4.36 | 489 | 520 | 497 | 502
| 3.18 | 1.261 |  | 1.78 | 0.367 |  |  | 4.41 | 333 | 380 | 359 | 357.3333
| 3.19 | 1.254 |  | 1.81 | 0.367 |  |  | 4.46 | 272 | 283 | 225 | 260
| 3.2 | 1.244 | 0.14 | 1.83 | 0.367 |  |  | 4.51 | 210 | 218 | 193 | 207
| 3.21 | 1.226 |  | 1.86 | 0.366 |  |  | 4.56 | 182 | 164 | 174 | 173.3333
| 3.22 | 1.225 |  | 1.88 | 0.366 |  |  | 4.61 | 170 | 204 | 185 | 186.3333
| 3.23 | 1.191 |  | 1.91 | 0.365 |  |  | 4.66 | 240 | 210 | 227 | 225.6667
| 3.24 | 1.162 |  | 1.93 | 0.364 |  |  | 4.71 | 251 | 286 | 291 | 276
| 3.25 | 1.12 |  | 1.96 | 0.363 |  |  | 4.76 | 308 | 278 | 327 | 304.3333
| 3.26 | 1.116 |  | 1.98 | 0.362 |  |  | 4.81 | 267 | 309 | 297 | 291
| 3.27 | 1.064 |  | 2.01 | 0.361 |  |  | 4.86 | 246 | 268 | 255 | 256.3333
| 3.28 | 1.015 |  | 2.03 | 0.36 |  |  | 4.91 | 242 | 247 | 211 | 233.3333
| 3.29 | 0.989 |  | 2.06 | 0.359 |  |  | 4.96 | 211 | 190 | 205 | 202
| 3.3 | 0.961 |  | 2.08 | 0.358 |  |  | 5.01 | 149 | 158 | 170 | 159
| 3.31 | 0.885 |  | 2.11 | 0.357
| 3.32 | 0.855 |  | 2.13 | 0.356
| 3.33 | 0.794 |  | 2.16 | 0.354
| 3.34 | 0.732 |  | 2.18 | 0.352
| 3.35 | 0.697 |  | 2.21 | 0.349
| 3.36 | 0.657 |  | 2.23 | 0.348
| 3.37 | 0.568 |  | 2.26 | 0.346
| 3.38 | 0.522 |  | 2.28 | 0.344
| 3.39 | 0.493 |  | 2.31 | 0.343
| 3.4 | 0.449 |  | 2.33 | 0.34
| 3.41 | 0.416 |  | 2.36 | 0.338
| 3.42 | 0.344 |  | 2.36 | 0.354
| 3.43 | 0.309 |  | 2.39 | 0.352
| 3.44 | 0.278 |  | 2.41 | 0.351
| 3.45 | 0.215 |  | 2.44 | 0.348
| 3.46 | 0.187 |  | 2.46 | 0.347
| 3.47 | 0.15 |  | 2.49 | 0.342
| 3.48 | 0.126 |  | 2.51 | 0.341
| 3.49 | 0.103 |  | 2.54 | 0.338
| 3.5 | 0.084 |  | 2.56 | 0.336
| 3.51 | 0.068 |  | 2.59 | 0.333
| 3.52 | 0.061 |  | 2.61 | 0.331
| 3.53 | 0.056 |  | 2.64 | 0.33
| 3.54 | 0.057 |  | 2.66 | 0.326
| 3.55 | 0.062 |  | 2.69 | 0.323
| 3.56 | 0.075 |  | 2.71 | 0.321
| 3.57 | 0.084 |  | 2.74 | 0.316
| 3.58 | 0.104 |  | 2.76 | 0.313
| 3.59 | 0.124 |  | 2.79 | 0.31
| 3.6 | 0.164 |  | 2.81 | 0.306
| 3.61 | 0.173 |  | 2.84 | 0.303
| 3.62 | 0.205 |  | 2.86 | 0.3
| 3.63 | 0.238 |  | 2.89 | 0.297
| 3.64 | 0.265 |  | 2.91 | 0.293
| 3.65 | 0.287 |  | 2.94 | 0.291
| 3.66 | 0.334 |  | 2.96 | 0.288
| 3.67 | 0.371 |  | 2.99 | 0.283
| 3.68 | 0.408 |  | 3.01 | 0.279
| 3.69 | 0.424 |  | 3.04 | 0.274
| 3.7 | 0.489 |  | 3.06 | 0.271
| 3.71 | 0.541 |  | 3.09 | 0.267
| 3.72 | 0.571 |  | 3.11 | 0.263
| 3.73 | 0.608 |  | 3.14 | 0.258
| 3.74 | 0.657 |  | 3.16 | 0.256
| 3.75 | 0.682 |  | 3.19 | 0.251
| 3.76 | 0.718 |  | 3.21 | 0.248
| 3.77 | 0.747 |  | 3.24 | 0.243
| 3.78 | 0.809 |  | 3.26 | 0.239
| 3.79 | 0.811 |  | 3.29 | 0.234
| 3.8 | 0.835 |  | 3.31 | 0.23
| 3.81 | 0.85 |  | 3.34 | 0.229
| 3.82 | 0.867 |  | 3.36 | 0.222
| 3.83 | 0.883 |  | 3.39 | 0.214
| 3.84 | 0.893 |  | 3.41 | 0.213
| 3.85 | 0.904 |  | 3.44 | 0.211
| 3.86 | 0.904 |  | 3.46 | 0.209
| 3.87 | 0.908 |  | 3.49 | 0.204
| 3.88 | 0.904 |  | 3.51 | 0.198
| 3.89 | 0.901 |  | 3.54 | 0.194
| 3.9 | 0.892 |  | 3.56 | 0.189
| 3.91 | 0.882 |  | 3.59 | 0.186
| 3.92 | 0.871 |  | 3.61 | 0.181
| 3.93 | 0.855 |  | 3.64 | 0.178
| 3.94 | 0.826 |  | 3.66 | 0.175
| 3.95 | 0.801 |  | 3.69 | 0.17
| 3.96 | 0.815 |  | 3.71 | 0.165
| 3.97 | 0.751 |  | 3.74 | 0.157
| 3.98 | 0.74 |  | 3.76 | 0.155
| 3.99 | 0.71 |  | 3.79 | 0.152
| 4 | 0.665 |  | 3.81 | 0.149
| 4.01 | 0.639 |  | 3.84 | 0.145
| 4.02 | 0.601 |  | 3.86 | 0.143
| 4.03 | 0.568 |  | 3.89 | 0.137
| 4.04 | 0.523 |  | 3.91 | 0.134
| 4.05 | 0.485 |  | 3.94 | 0.13
| 4.06 | 0.426 |  | 3.96 | 0.125
| 4.07 | 0.416 |  | 3.99 | 0.122
| 4.08 | 0.363 |  | 4.01 | 0.119
| 4.09 | 0.346 |  | 4.04 | 0.116
| 4.1 | 0.316 |  | 4.06 | 0.111
| 4.11 | 0.283 |  | 4.09 | 0.107
| 4.12 | 0.241 |  | 4.11 | 0.102
| 4.13 | 0.23 |  | 4.14 | 0.1
| 4.14 | 0.212 |  | 4.16 | 0.088
| 4.15 | 0.178 |  | 4.19 | 0.089
| 4.16 | 0.169 |  | 4.21 | 0.089
| 4.17 | 0.151 |  | 4.24 | 0.084
| 4.18 | 0.127 |  | 4.26 | 0.083
| 4.19 | 0.114 |  | 4.29 | 0.08
| 4.2 | 0.102 |  | 4.31 | 0.078
| 4.21 | 0.09 |  | 4.34 | 0.075
| 4.22 | 0.082 |  | 4.36 | 0.071
| 4.23 | 0.077 |  | 4.39 | 0.067
| 4.24 | 0.076 |  | 4.41 | 0.065
| 4.25 | 0.079 |  | 4.44 | 0.061
| 4.26 | 0.084 |  | 4.46 | 0.058
| 4.27 | 0.09 |  | 4.49 | 0.056
| 4.28 | 0.098 |  | 4.51 | 0.054
| 4.29 | 0.107 |  | 4.54 | 0.052
| 4.3 | 0.113 |  | 4.56 | 0.05
| 4.31 | 0.122 |  | 4.59 | 0.048
| 4.32 | 0.149 |  | 4.61 | 0.045
| 4.33 | 0.159 |  | 4.64 | 0.044
| 4.34 | 0.191 |  | 4.66 | 0.041
| 4.35 | 0.205 |  | 4.69 | 0.039
| 4.36 | 0.228 |  | 4.71 | 0.036
| 4.37 | 0.245 |  | 4.74 | 0.032
| 4.38 | 0.257 |  | 4.76 | 0.031
| 4.39 | 0.286 |  | 4.79 | 0.03
| 4.4 | 0.313 |  | 4.81 | 0.028
| 4.41 | 0.331 |  | 4.84 | 0.026
| 4.42 | 0.354 |  | 4.86 | 0.025
| 4.43 | 0.35 |  | 4.89 | 0.024
| 4.44 | 0.38 |  | 4.91 | 0.023
| 4.45 | 0.394 |  | 4.94 | 0.022
| 4.46 | 0.419 |  | 4.96 | 0.019
| 4.47 | 0.433 |  | 4.99 | 0.017
| 4.48 | 0.442 |  | 5.01 | 0.016
| 4.49 | 0.452 |  | 5.04 | 0.015
| 4.5 | 0.467 |  | 5.06 | 0.013
| 4.51 | 0.474
| 4.52 | 0.485
| 4.53 | 0.492
| 4.54 | 0.494
| 4.55 | 0.494
| 4.56 | 0.493
| 4.57 | 0.492
| 4.58 | 0.484
| 4.59 | 0.485
| 4.6 | 0.479
| 4.61 | 0.463
| 4.62 | 0.44
| 4.63 | 0.444
| 4.64 | 0.44
| 4.65 | 0.412
| 4.66 | 0.405
| 4.67 | 0.388
| 4.68 | 0.371
| 4.69 | 0.375
| 4.7 | 0.356
| 4.71 | 0.334
| 4.72 | 0.313
| 4.73 | 0.282
| 4.74 | 0.267
| 4.75 | 0.242
| 4.76 | 0.229
| 4.77 | 0.222
| 4.78 | 0.199
| 4.79 | 0.192
| 4.8 | 0.166
| 4.81 | 0.16
| 4.82 | 0.148
| 4.83 | 0.113
| 4.84 | 0.119
| 4.85 | 0.119
| 4.86 | 0.102
| 4.87 | 0.101
| 4.88 | 0.091
| 4.89 | 0.091
| 4.9 | 0.087
| 4.91 | 0.084
| 4.92 | 0.082
| 4.93 | 0.081
| 4.94 | 0.081
| 4.95 | 0.082
| 4.96 | 0.083
| 4.97 | 0.084
| 4.98 | 0.086
| 4.99 | 0.092
| 5 | 0.095